## Sheet1
City | Lahore
Code | Building Code of Paksitan 2021
Assumptions
1 | Site Class D
2 | TL > 7 Secs
Input Parameters |  |  | Target Spectrum BCP 2021
Ss = | 0.49 |  | T (Secs) | Sa (g)
S1 = | 0.14 |  | 0 | 0.20123
Fa = | 1.4 |  | 0.093878 | 0.50307
Fv = | 2.3 |  | 0.46939 | 0.50307
|  |  | 1 | 0.23613
Calculated Parameters |  |  | 2 | 0.11807
To convert into ROTD100 |  |  | 3 | 0.078711
Ss = | 0.539 |  | 4 | 0.059033
S1 = | 0.154 |  | 5 | 0.047227
With Site Effects |  |  | 6 | 0.039356
Spectral Acceleration - Corrected for Site Effects |  |  | 7 | 0.033733
SMS = Fa x Ss = | 0.7546 | g | 8 | 0.029517
SM1 = Fv x S1 = | 0.3542 | g | 9 | 0.026237
|  |  | 10 | 0.023613
The Design Values of Ss and S1
SDS = 2/3 x SMS = | 0.50307 | g
SD1 = 2/3 x SM1 = | 0.23613 | g
The Time Periods
T0 = 0.2 x SD1/SDS = | 0.093878 | secs
Ts = SD1/SDS = | 0.46939 | secs
The value of Ts after consideration of clause 11.4.8 of the
ASCE 7-16 then becomes
Ts = | 0.46939 | secs